## Задача 1
Завод | 1 | 2 | 3
ni | 0.17 | 0.37 | 0.46 | Сумма ni | 1
P(Hi) | 0.17 | 0.37 | 0.46 | Сумма P(Hi) | 1
P(A¦Hi) | 0.95 | 0.93 | 0.97
P(A) | P(H1¦A) | P(h2¦A) | P(H3¦A)
0.9518 | 0.16968 | 0.36153 | 0.4688 | Сумма P(Hi¦A) | 1
Условные вероятности
| 0.05 | 0.07 | 0.03
Завод | 1 | 2 | 3
колво деталей(ni) | 6 | 9 | 8 | Сумма дет(ni) | 23
P(Hi) | 0.26087 | 0.3913 | 0.34783 | Сумма вер P(Hi) | 1
P(A)(Hi) | 0.95 | 0.92 | 0.96
P(A) | P(H1¦A) | P(H2¦A) | P(H3¦A)
0.94174 | 0.26316 | 0.38227 | 0.35457 | сумма P(Hi)A | 1
Условные вероятности(из условия) | 0.05 | 0.08 | 0.04
Завод | 1 | 2 | 3
ni | 0.29 | 0.47 | 0.24 | Сумма ni | 1
P(Hi) | 0.29 | 0.47 | 0.24 | Сумма P(Hi) | 1
P(A¦Hi) | 0.985 | 0.983 | 0.995
P(A) | P(H1¦A) | P(h2¦A) | P(H3¦A)
0.98646 | 0.28957 | 0.46835 | 0.24208 | Сумма P(Hi¦A) | 1
Условные вероятности
| 0.015 | 0.017 | 0.005
Завод | 1 | 2 | 3
ni | 5 | 7 | 9 | Сумма ni | 21
P(Hi) | 0.2381 | 0.33333 | 0.42857 | Сумма P(Hi) | 1
P(A¦Hi) | 0.66 | 0.36 | 0.86
P(A) | P(H1¦A) | P(h2¦A) | P(H3¦A)
0.64571 | 0.24336 | 0.18584 | 0.5708 | Сумма P(Hi¦A) | 1
Условные вероятности
| 0.34 | 0.64 | 0.14
Завод | 1 | 2 | 3
ni | 0.4 | 0.4 | 0.2 | Сумма ni | 1
P(Hi) | 0.4 | 0.4 | 0.2 | Сумма P(Hi) | 1
P(A¦Hi) | 0.9 | 0.45 | 0.8
P(A) | P(H1¦A) | P(h2¦A) | P(H3¦A)
0.7 | 0.51429 | 0.25714 | 0.22857 | Сумма P(Hi¦A) | 1
Условные вероятности
| 0.1 | 0.55 | 0.2
Завод | 1 | 2 | 3
ni | 0.3 | 0.3 | 0.4 | Сумма ni | 1
P(Hi) | 0.3 | 0.3 | 0.4 | Сумма P(Hi) | 1
P(A¦Hi) | 0.75 | 0.45 | 0.95
P(A) | P(H1¦A) | P(h2¦A) | P(H3¦A)
0.74 | 0.30405 | 0.18243 | 0.51351 | Сумма P(Hi¦A) | 1
Условные вероятности
| 0.25 | 0.55 | 0.05

## Задача 2
X |  | 0 | 1 | 2 | 5
P |  | 0.3 | 0.5 | 0.1 | 0.1
E(x)= | 1.2 | E(x^2)= | 3.4 | Var(X)= | 1.96
E(Q)=9E(X) | 10.8 |  |  | Var(Q)=9Var(X) | 17.64
x |  | 0 | 0.1 | 0.3 | 0.4 | 0.6
p |  | 0.3 | 0.2 | 0.1 | 0.2 | 0.2
E(x) | 0.25 | P(X<"chislo")= |  | <0,3 | "=" | 0.5
X |  | 4 | 11
P |  | 0.4 | 0.6
Y |  | 4 | 11
P |  | 0.1 | 0.9
E(x)= | 8.2 | E(x^2)= | 79 | Var(X)= | 11.76
E(Y)= | 10.3 | E(Y^2) | 110.5 | Var(Y)= | 4.41
E(X+Y)= | 18.5 |  |  | Var(X-Y)= | 16.17
X |  | 5 | 9
P |  | 0.1 | 0.9
Y |  | 5 | 9
P |  | 0.6 | 0.4
E(x)= | 8.6 | E(x^2)= | 75.4 | Var(X)= | 1.44
E(Y)= | 6.6 | E(Y^2) | 47.4 | Var(Y)= | 3.84
E(X+Y)= | 15.2 |  |  | Var(X-Y)= | 5.28
|  |  |  | Капитал | Кол-во партий
X | 3 | -6 |  | 34 | 4
P | 0.66667 | 0.33333
E(Xi)= | 0 | E(Xi^2)= | 18 | Var(Xi)= | 18
E(K)= | 34 |  |  | Var(K) | 72
X | 1 | 4 | 5 | 7 | 10
P | 0.2 | 0.2 | 0.2 | 0.2 | 0.2
E(X) | 5.4 | P(X<"chislo")= |  | <5,4 | "=" | 0.4
|  |  |  | Капитал | Кол-во партий
X | 8 | -2 |  | 47 | 4
P | 0.2 | 0.8
E(Xi)= | 0 | E(Xi^2)= | 16 | Var(Xi)= | 16
E(K)= | 47 |  |  | Var(K) | 64
X |  | 0 | 2 | 4 | 7
P |  | 0.3 | 0.3 | 0.2 | 0.2
E(x)= | 2.8 | E(x^2)= | 14.2 | Var(X)= | 6.36
E(Q)=9E(X) | 25.2 |  |  | Var(Q)=9Var(X) | 57.24

## Задача 3
Функция плотности вероятности распределения НСВ Х |  |  | CB второй части задания
f(x)=Cx^k | Промежуток [a;b] локализации НСВ Х |  | Y=X^n +B
k= | a= | b= | n= | B= | a, b | промежуток
2 | -1 | 1 | 2 | 0 | k,n | степень C
[5 empty] | B | параметр ожидания
C = |  |  | E(Y)=
1.5 |  |  | 0.6
|  |  | 0 | При отсутсвии E(X^2 - a)
Сверить через онлайн |  |  | https://math.semestr.ru/math/expectation-continuous.php
Функция плотности вероятности распределения НСВ Х |  |  | CB второй части задания
f(x)=Cx^k | Промежуток [a;b] локализации НСВ Х |  | Y=X^n +B
k= | a= | b= | n= | B= | a, b | промежуток
3 | 0 | 17 | 3 | 0 | k,n | степень C
[5 empty] | B | параметр ожидания
C = |  |  | E(Y)=
4.7892e-05 |  |  | 2807.4286
|  |  | 13.6 | При отсутсвии E(X^2 - a)
Функция плотности |  |  | Вероятность
f(x)=Ck^k | Промежуток локализации |  | промежуток |  | a, b | промежуток
k = | a = | b = | x1 = | x2 = | k | степень C
6 | -2 | 2 | -2 | 1 | x1, x2 | промежуток P
C = |  |  | Вероятность
0.027344 |  |  | 0.50391

## Задача 4
С помощью бинарного распределения | Параметры биноминального распределения СB |  | Значение CB X |  | Значение искомой вероятности
| n = | 7050 | k1 = | 0 | 0.88608
| p = | 0.00036 | k2 = | 4
С помощью бинарного распределения | Параметры биноминального распределения СB |  | Значение CB X |  | Значение искомой вероятности
| n = | 700 | k0 = | 50 | 0.056489
| p = | 0.074
https://math.semestr.ru/math/events.php
С помощью бинарного распределения | Параметры биноминального распределения СB |  | Значение CB X |  | Значение искомой вероятности
| n = | 2000 | k0 = | 0 | 0.67029
| p = | 0.0002
С помощью бинарного распределения | Параметры биноминального распределения СB |  | Значение CB X |  | Значение функции распределения | Вероятность
| n = | 600 | k1 = | 450 | 0.38887 | 0.56955
| p = | 0.754 | k2 = | 470 | 0.95841
С помощью бинарного распределения | Параметры биноминального распределения СB |  | Значение CB X |  | Значение искомой вероятности
| n = | 9000 | k0 = | 0 | 0.073507
| p = | 0.00029

## Задача 5
С помощью бинарного распределения | Параметры биноминального распределения СB |  | Промежуток |  | Значение функции распределения
| n = | 60 | k1 = | 0 | #NUM!
| p = | 0.2 | k2 = | 300 | #NUM!
Параметры показательного распределения |  | Промежуток |  | Значение функции распределения |  | Вероятность
Лямбда бля | 0.16 | x1 = | 1 | F(x1) = | 0.14786 | 0.57411
|  | x2 = | 8 | F(x2) = | 0.72196
Параметры показательного распределения |  | Промежуток |  | Значение функции распределения |  | Вероятность
m = | 241.8 | x1 = | 0 | F(x1) = | 8.0281e-07 | 0.79486
q = | 50.4 | x2 = | 283.3 | F(x2) = | 0.79486
Параметры нормального распределения |  | Промежуток |  | Значение функции распредления |  | Вероятность
m= | 0.69 | t1 | 0.59 | F(t1) | 0.47342 | 0.15714
o= | 1.5 | t2 | 1.19 | F(t2) | 0.63056
| Возможное решение | P=1-e^(-(лямбда)*t)

## Задача 6
СВ | m= | o^2 | p(X,Y)
X | 95.7 | 8.2 | 0.41
Y | 20 | 3.2
| E(X-y) | Cov(X,y) | Var(X-y)
| 75.7 | 2.1002 | 7.1996
СВ | m= | o^2 или Var | p(X,Y)
X | 4 | 0.7 | -0.37
Y | 8 | 0.34
2X+7Y | E(2X+7Y)= | Cov(X,Y) | Var(2X+7Y)=
| 64 | -0.18051 | 14.4058
Колво акций A | 2
Колво акций B | 7
СВ | m= | o^2 | p(X,Y)
X | 87.2 | 8.4 | 0.29
Y | 18 | 5.3
| E(X-y) | Cov(X,y) | Var(X-y)
| 69.2 | 1.935 | 9.83
СВ | m= | o^2 | p(X,Y)
X | 74.8 | 8.7 | 0.44
Y | 30 | 4.8
| E(X-y) | Cov(X,y) | Var(X-y)
| 44.8 | 2.8434 | 7.8133
СВ | m= | o^2 или Var | p(X,Y)
X | 5 | 0.89 | -0.3
Y | 12 | 0.19
2X+7Y | E(2X+8Y)= | Cov(X,Y) | Var(2X+8Y)=
| 106 | -0.12337 | 11.7723
Колво акций A | 2
Колво акций B | 8
СВ | m= | o^2 | p(X,Y)
X | 93.7 | 8.9 | 0.29
Y | 20 | 3.3
| E(X-y) | Cov(X,y) | Var(X-y)
| 73.7 | 1.5716 | 9.0567